## O.S. OMA-3825-750
There are 2 OS-3820-1200 (aka O.S. .25 size) motors tested here
Date: | 2012-04-10
Kv for #1 O.S. .25 2-Stroke Brushless Motor |  | Used drill press to spin motor at 1560 RPM, volts measured with Radio Shack mulitmeters #22-188 & #20-168A (one used to verify the other)
Motor Wt.
2012-04-10 | 157.5 | [7 empty] | No Load | 3S "A123" 2300mAh
volts | RPM | v-peak | 1000/1560 | Ke | Kv | using /0.95 | Kt |  |  | 10.86 | 2.1 | 13371
0.926 | 1560 | 1.3094 | 0.64103 | 0.00083934 | 1191.4181 | 1254.1243 | 1.078 |  |  | 10.73 | 2.1 | 13200
0.944 | 1560 | 1.3348 | 0.64103 | 0.00085565 | 1168.7004 | 1230.211 | 1.099 |  |  | 10.58 | 2 | 13011
0.935 | 1560 | 1.3221 | 0.64103 | 0.00084749 | 1179.9499 | 1242.0526 | 1.0885 |  |  | 10.37 | 2 | 12754
0.935 | 1560 | 1.3221 | 0.64103 | 0.00084749 | 1179.9499 | 1242.0526 | 1.0885 | Average |  | 10.635 | 2.05 | 13084 | Average
2S "A123" 2300mAh
ESC: CC Thunderbird 54 (timing not adj.) | [9 empty] | 7.33 | 1.7 | 9034
2012-04-10 | [6 empty] | Drive Calc Kv |  |  | 7.2 | 1.7 | 8897
| Volts | Amps | RPM | No Load, 3S "A123" 2300mAh |  |  | 1247.1 | Kv [rpm/V] | Rm | 7.13 | 1.7 | 8811
Emeter II Data: | 10.635 | 2.05 | 13084 | Raw Kv: | 1230.2774 |  | Drive Calc ns |  | 0.049183 | 7.05 | 1.7 | 8708
| Volts | Amps | RPM | No Load, 2S "A123" 2300mAh |  |  | 1235 | rpm/V |  | 7.1775 | 1.7 | 8862.5 | Average
Emeter II Data: | 7.1775 | 1.7 | 8862.5 | Raw Kv: | 1234.7614 |  |  |  | 0.024785
Elevation: | 287m | Temp: | ~15 deg. C
2012-04-10 |  |  | Battery: | 3S1P M1 (A123 Systems) from DEWALT Pack
Prop: Graupner 8x6 Nylon | Volts | Amps | RPM | Watts In | Vnet | Inet | Pout(1) | Pout(2) | watts out avg | Pconst^ 3.0 | eff.
Emeter II Data: | 9.28 | 18.5 | 10525 | 171.68 | 8.4739 | 16.302 | 138.1413 | 138.1112 | 138.1263 | 0.11847 | 80.46% | 0.043574
Emeter II Data: | 9.17 | 18.1 | 10405 | 165.977 | 8.3773 | 15.9281 | 133.4337 | 133.4046 | 133.4191 | 0.11844 | 80.38% | 0.043798
Emeter II Data: | 9.07 | 17.8 | 10285 | 161.446 | 8.2806 | 15.6518 | 129.6067 | 129.5785 | 129.5926 | 0.11912 | 80.27% | 0.044346
Emeter II Data: | 9 | 17.6 | 10234 | 158.4 | 8.2396 | 15.4683 | 127.4527 | 127.425 | 127.4389 | 0.1189 | 80.45% | 0.043205
Emeter II Data: | 8.99 | 17.5 | 10182 | 157.325 | 8.1977 | 15.3707 | 126.0048 | 125.9773 | 125.9911 | 0.11935 | 80.08% | 0.045273
Average: | 9.102 | 17.9 | 10326.2 | 162.9258 | 8.3138 | 15.7442 | 130.8943 | 130.8658 | 130.88 | 0.11886 | 80.33% | 0.044032
Prop: APC 9x7.5E | Volts | Amps | RPM | Watts In | Vnet | Inet | Pout(1) | Pout(2) | watts out avg | Pconst^ 3.2 | eff.
Emeter II Data: | 8.66 | 30.3 | 9222 | 262.398 | 7.4248 | 28.2489 | 209.7424 | 209.6967 | 209.7196 | 0.17147 | 79.92% | 0.040765
Emeter II Data: | 8.57 | 29.6 | 9120 | 253.672 | 7.3427 | 27.5702 | 202.4392 | 202.3951 | 202.4171 | 0.1715 | 79.79% | 0.041463
Emeter II Data: | 8.51 | 29.6 | 9068 | 251.896 | 7.3008 | 27.5844 | 201.3887 | 201.3448 | 201.3667 | 0.17376 | 79.94% | 0.040851
Emeter II Data: | 8.41 | 28.6 | 8973 | 240.526 | 7.2243 | 26.6081 | 192.2256 | 192.1838 | 192.2047 | 0.17154 | 79.91% | 0.041457
Emeter II Data: | 8.38 | 28.4 | 8948 | 237.992 | 7.2042 | 26.4152 | 190.3004 | 190.259 | 190.2797 | 0.17134 | 79.95% | 0.041401
Average: | 8.506 | 29.3 | 9066.2 | 249.2258 | 7.2994 | 27.2853 | 199.1658 | 199.1225 | 199.1441 | 0.17195 | 79.91% | 0.041182
Prop: MA 10x8 G/F 3 Series | Volts | Amps | RPM | Watts In | Vnet | Inet | Pout(1) | Pout(2) | watts out avg | Pconst^ 3.0 | eff.
Emeter II Data: | 8.54 | 35 | 8845 | 298.9 | 7.1213 | 32.9773 | 234.8404 | 234.7893 | 234.8149 | 0.33934 | 78.56% | 0.040535
Emeter II Data: | 8.42 | 34.2 | 8742 | 287.964 | 7.0383 | 32.2057 | 226.6751 | 226.6257 | 226.6504 | 0.33925 | 78.71% | 0.040399
Emeter II Data: | 8.31 | 33.5 | 8622 | 278.385 | 6.9417 | 31.5318 | 218.8852 | 218.8375 | 218.8614 | 0.34146 | 78.62% | 0.040844
Emeter II Data: | 8.27 | 33.1 | 8588 | 273.737 | 6.9144 | 31.1412 | 215.3218 | 215.2749 | 215.2984 | 0.33991 | 78.65% | 0.040956
Emeter II Data: | 8.23 | 32.7 | 8537 | 269.121 | 6.8733 | 30.7507 | 211.3589 | 211.3129 | 211.3359 | 0.33967 | 78.53% | 0.041489
Average: | 8.354 | 33.7 | 8666.8 | 281.5298 | 6.9778 | 31.7213 | 221.3453 | 221.2972 | 221.3213 | 0.33997 | 78.61% | 0.040837
Prop: APC 11x7E | Volts | Amps | RPM | Watts In | Vnet | Inet | Pout(1) | Pout(2) | watts out avg | Pconst^ 3.2 | eff.
Emeter II Data: | 8.38 | 40.1 | 8434 | 336.038 | 6.7904 | 38.1152 | 258.8163 | 258.76 | 258.7882 | 0.2816 | 77.01% | 0.039642
Emeter II Data: | 8.21 | 38.6 | 8271 | 316.906 | 6.6591 | 36.6555 | 244.0937 | 244.0406 | 244.0672 | 0.2827 | 77.02% | 0.040178
Emeter II Data: | 8.11 | 37.7 | 8185 | 305.747 | 6.5899 | 35.7791 | 235.7809 | 235.7296 | 235.7552 | 0.28236 | 77.11% | 0.040321
Emeter II Data: | 8.08 | 37.3 | 8185 | 301.384 | 6.5899 | 35.3862 | 233.1917 | 233.141 | 233.1664 | 0.27926 | 77.37% | 0.039949
Emeter II Data: | 8.04 | 36.9 | 8125 | 296.676 | 6.5416 | 34.9957 | 228.9277 | 228.8779 | 228.9028 | 0.28068 | 77.16% | 0.040607
Average: | 8.164 | 38.12 | 8240 | 311.2117 | 6.6342 | 36.1863 | 240.0667 | 240.0145 | 240.0406 | 0.2814 | 77.13% | 0.040132
O.S. Motor Chart from Owner's Instruction Manual
Propeller | LiPo Cell | current | Watts in | thrust | r.p.m. | volts
9x6 sport | 3S | 31 | 372 | 1.3kg | 11100 | 12
9x6 sport | 4S | 48 | 768 | 1.9kg | 13700 | 16
9.5x7.5N Pylon | 3S | 34 | 408 | 1.8kg | 10850 | 12
9.5x8N Pylon | 3S | 35 | 420 | 1.9kg | 10800 | 12
10x6 sport | 3S | 37 | 444 | 1.6kg | 10700 | 12
10x7 sport | 3S | 42 | 504 | 1.7kg | 10300 | 12
11x5 sport | 3S | 42 | 504 | 1.7kg | 10300 | 12
11x6 sport | 3S | 48 | 576 | 1.8kg | 9900 | 12
11x7 sport | 3S | 50 | 600 | 2.0kg | 9680 | 12
12x6E | 3S | 48 | 576 | 2.3kg | 9900 | 12
12x8E | 3S | 60 | 720 | 2.5kg | 9000 | 12
Drive Calculator predictions | LiPo |  | Watts |  | Pitch
Propeller | Cell | Amps | in | RPM | Speed | volts
10x6 sport | 3S | 37 | 444 | 10700 | 60.7955 | 12
10x6 sport | 3S | 44.7 | 496 | 11323 | 64.3352 | 11.1
10x7 sport | 3S | 42 | 504 | 10300 | 68.2765 | 12
10x7 sport | 3S | 49.7 | 552.2 | 11063 | 73.3343 | 11.1
11x5 sport | 3S | 42 | 504 | 10300 | 48.7689 | 12
11x5 sport | 3S | 49.6 | 550.4 | 11071 | 52.4195 | 11.1
11x6 sport | 3S | 48 | 576 | 9900 | 56.25 | 12
11x6 sport | 3S | 58.3 | 646.8 | 10635 | 60.4261 | 11.1
11x7 sport | 3S | 50 | 600 | 9680 | 64.1667 | 12
11x7 sport | 3S | 69.9 | 775.4 | 10072 | 66.7652 | 11.1
12x6E | 3S | 48 | 576 | 9900 | 56.25 | 12
12x6E | 3S | 72.2 | 801.2 | 9962 | 56.6023 | 11.1
12x8E | 3S | 60 | 720 | 9000 | 68.1818 | 12
12x8E | 3S | 81.7 | 906.5 | 9520 | 72.1212 | 11.1
Date: | 2012-04-10
Kv for #2 O.S. .25 2-Stroke Brushless Motor |  | Used drill press to spin motor at 1560 RPM, volts measured with Radio Shack mulitmeters #22-188 & #20-168A (one used to verify the other)
Motor Wt.
2012-04-10 | 157.05 | [7 empty] | No Load | 3S "A123" 2300mAh
volts | RPM | v-peak | 1000/1560 | Ke | Kv | using /0.95 | Kt |  |  | 11.09 | 2.1 | 13731
0.921 | 1560 | 1.3023 | 0.64103 | 0.0008348 | 1197.8862 | 1260.9328 | 1.0722 |  |  | 10.92 | 2.1 | 13525
0.928 | 1560 | 1.3122 | 0.64103 | 0.00084115 | 1188.8504 | 1251.4215 | 1.0804 |  |  | 10.82 | 2.1 | 13422
0.94 | 1560 | 1.3292 | 0.64103 | 0.00085203 | 1173.6736 | 1235.4459 | 1.0943 |  |  | 10.73 | 2 | 13285
0.92967 | 1560 | 1.3145 | 0.64103 | 0.00084266 | 1186.7191 | 1249.178 | 1.0823 | Average |  | 10.89 | 2.075 | 13490.75 | Average
2S "A123" 2300mAh
ESC: CC Thunderbird 54 (timing not adj.) | [9 empty] | 7.05 | 1.8 | 8777
2012-04-10 | [6 empty] | Drive Calc Kv |  |  | 6.98 | 1.7 | 8674
| Volts | Amps | RPM | No Load, 3S "A123" 2300mAh |  |  | 1250.4 | Kv [rpm/V] | Rm | 6.94 | 1.7 | 8622
Emeter II Data: | 10.89 | 2.075 | 13490.75 | Raw Kv: | 1238.82 |  | Drive Calc ns |  | 0.013659 | 6.9 | 1.7 | 8571
| Volts | Amps | RPM | No Load, 2S "A123" 2300mAh |  |  | 1239 | rpm/V |  | 6.9675 | 1.725 | 8661 | Average
Emeter II Data: | 6.9675 | 1.725 | 8661 | Raw Kv: | 1243.0571 |  |  |  | 0.019792
Elevation: | 287m | Temp: | ~15 deg. C
2012-04-10 |  |  | Battery: | 3S1P M1 (A123 Systems) from DEWALT Pack
Prop: Graupner 8x6 Nylon | Volts | Amps | RPM | Watts In | Vnet | Inet | Pout(1) | Pout(2) | watts out avg | Pconst^ 3.0 | eff.
Emeter II Data: | 9.44 | 19.3 | 10714 | 182.192 | 8.626 | 17.0641 | 147.1959 | 147.1639 | 147.1799 | 0.11967 | 80.78% | 0.042174
Emeter II Data: | 9.25 | 18.7 | 10525 | 172.975 | 8.4739 | 16.5091 | 139.8963 | 139.8659 | 139.8811 | 0.11998 | 80.87% | 0.041504
Emeter II Data: | 9.16 | 18.4 | 10440 | 168.544 | 8.4054 | 16.2304 | 136.424 | 136.3943 | 136.4092 | 0.11988 | 80.93% | 0.041009
Emeter II Data: | 9.07 | 18.1 | 10354 | 164.167 | 8.3362 | 15.9518 | 132.9771 | 132.9481 | 132.9626 | 0.11979 | 80.99% | 0.040541
Emeter II Data: | 9.03 | 17.9 | 10302 | 161.637 | 8.2943 | 15.7612 | 130.7289 | 130.7005 | 130.7147 | 0.11955 | 80.87% | 0.041099
Average: | 9.19 | 18.48 | 10467 | 169.8312 | 8.4272 | 16.3033 | 137.3911 | 137.3613 | 137.3762 | 0.1198 | 80.89% | 0.041278
Prop: APC 9x7.5E | Volts | Amps | RPM | Watts In | Vnet | Inet | Pout(1) | Pout(2) | watts out avg | Pconst^ 3.2 | eff.
Emeter II Data: | 8.69 | 30.7 | 9257 | 266.783 | 7.453 | 28.6418 | 213.4666 | 213.4202 | 213.4434 | 0.17242 | 80.01% | 0.040294
Emeter II Data: | 8.58 | 30.1 | 9154 | 258.258 | 7.3701 | 28.0678 | 206.8614 | 206.8164 | 206.8389 | 0.17317 | 80.09% | 0.040197
Emeter II Data: | 8.53 | 29.7 | 9120 | 253.341 | 7.3427 | 27.6797 | 203.243 | 203.1988 | 203.2209 | 0.17218 | 80.22% | 0.039977
Emeter II Data: | 8.48 | 29.3 | 9068 | 248.464 | 7.3008 | 27.2915 | 199.2503 | 199.2069 | 199.2286 | 0.17192 | 80.18% | 0.040245
Emeter II Data: | 8.43 | 28.9 | 9017 | 243.627 | 7.2598 | 26.9033 | 195.3117 | 195.2692 | 195.2905 | 0.17159 | 80.16% | 0.040493
Average: | 8.542 | 29.74 | 9123.2 | 254.0391 | 7.3453 | 27.7168 | 203.5872 | 203.5429 | 203.5651 | 0.17228 | 80.13% | 0.04024
Prop: MA 10x8 G/F 3 Series | Volts | Amps | RPM | Watts In | Vnet | Inet | Pout(1) | Pout(2) | watts out avg | Pconst^ 3.0 | eff.
Emeter II Data: | 8.52 | 35.3 | 8845 | 300.756 | 7.1213 | 33.282 | 237.0105 | 236.959 | 236.9847 | 0.34247 | 78.8% | 0.039624
Emeter II Data: | 8.4 | 34.4 | 8725 | 288.96 | 7.0247 | 32.4104 | 227.6725 | 227.6229 | 227.6477 | 0.34274 | 78.78% | 0.039981
Emeter II Data: | 8.33 | 33.9 | 8674 | 282.387 | 6.9836 | 31.927 | 222.9656 | 222.9171 | 222.9414 | 0.34161 | 78.95% | 0.039717
Emeter II Data: | 8.26 | 33.3 | 8613 | 275.058 | 6.9345 | 31.3436 | 217.3519 | 217.3046 | 217.3283 | 0.34014 | 79.01% | 0.039805
Emeter II Data: | 8.25 | 33.2 | 8588 | 273.9 | 6.9144 | 31.246 | 216.046 | 215.999 | 216.0225 | 0.34105 | 78.87% | 0.04023
Average: | 8.352 | 34.02 | 8689 | 284.135 | 6.9957 | 32.0418 | 224.1542 | 224.1055 | 224.1299 | 0.34166 | 78.88% | 0.039868
Prop: APC 11x7E | Volts | Amps | RPM | Watts In | Vnet | Inet | Pout(1) | Pout(2) | watts out avg | Pconst^ 3.2 | eff.
Emeter II Data: | 8.38 | 40.5 | 8400 | 339.39 | 6.763 | 38.5152 | 260.4782 | 260.4215 | 260.4498 | 0.2871 | 76.74% | 0.039926
Emeter II Data: | 8.23 | 39.1 | 8288 | 321.793 | 6.6728 | 37.1507 | 247.9002 | 247.8463 | 247.8733 | 0.28523 | 77.03% | 0.039825
Emeter II Data: | 8.12 | 38.1 | 8177 | 309.372 | 6.5835 | 36.1768 | 238.1682 | 238.1164 | 238.1423 | 0.28611 | 76.98% | 0.040329
Emeter II Data: | 8.04 | 37.3 | 8133 | 299.892 | 6.548 | 35.3957 | 231.7723 | 231.7218 | 231.7471 | 0.28328 | 77.28% | 0.039999
Emeter II Data: | 8.02 | 37 | 8108 | 296.74 | 6.5279 | 35.1005 | 229.1324 | 229.0825 | 229.1075 | 0.28282 | 77.21% | 0.040327
Average: | 8.158 | 38.4 | 8221.2 | 313.2672 | 6.619 | 36.4678 | 241.3817 | 241.3292 | 241.3555 | 0.28501 | 77.04% | 0.040077
|  | Millimeters |  |  | Inches
Dimensions: | O.S. | #1 | #2 | O.S. | #1 | #2
Motor diameter: | ~37.5 | ~37.5 | ~37.5 | ~1.48 | ~1.48 | ~1.48
Motor length w/bump: | 43.3 | 43.2 | 43.2 | 1.7047 | 1.7008 | 1.7008
Motor length no bump: |  | 40 | 40 |  | 1.5748 | 1.5748
Motor Shaft Length: | 11.5? | 59 | 59 | ? | 2.3228 | 2.3228
Motor Shaft Diameter: | 5 | ~5 | ~5 | 0.19685 | ~0.20 | ~0.20
Prop Adapter Length: |  | 40 | 40 |  | 1.5748 | 1.5748
Backplate to End of Shaft: | 25 | 26 | 26 | 0.98425 | 1.0236 | 1.0236
Adapter Shaft Diameter: | 6 | ~6 | ~6 | 0.23622 | ~0.24 | ~0.24
Backplate Diameter: | 22 | 21.9 | 21.9 | 0.86614 | 0.8622 | 0.8622
|  | Grams |  |  | Ounces
Weights: | O.S. | #1 | #2 | O.S. | #1 | #2
Motor w/leads & connectors: | 155 | 157.5 | 157.05 | 5.4676 | 5.5558 | 5.5399
“+” Motor Mount w/4 screws: |  | 6.4 | 6.45 |  | 0.22576 | 0.22752
Prop Adapter: |  | 24 | 23.85 |  | 0.84659 | 0.8413
3 ea. 3.5mm bullets & shrink tube: |  | 2.3 | 2.25 |  | 0.081132 | 0.079368
Total: |  | 190.2 | 189.6 |  | 6.7092 | 6.6881

## composite motor
This is the composite motor data based on both motors
Date: | 2012-04-12
Kv for #1 O.S. .25 2-Stroke Brushless Motor |  | Used drill press to spin motor at 1560 RPM, volts measured with Radio Shack mulitmeters #22-188 & #20-168A (one used to verify the other)
Motor Wt.
2012-04-10 | 157.5 | [7 empty] | No Load | 3S "A123" 2300mAh |  |  |  | 2S "A123" 2300mAh
volts | RPM | v-peak | 1000/1560 | Ke | Kv | using /0.95 | Kt |  |  | 10.86 | 2.1 | 13371 |  | 7.33 | 1.7 | 9034
0.926 | 1560 | 1.3094 | 0.64103 | 0.00083934 | 1191.4181 | 1254.1243 | 1.078 |  |  | 10.73 | 2.1 | 13200 |  | 7.2 | 1.7 | 8897
0.944 | 1560 | 1.3348 | 0.64103 | 0.00085565 | 1168.7004 | 1230.211 | 1.099 |  |  | 10.58 | 2 | 13011 |  | 7.13 | 1.7 | 8811
0.935 | 1560 | 1.3221 | 0.64103 | 0.00084749 | 1179.9499 | 1242.0526 | 1.0885 |  |  | 10.37 | 2 | 12754 |  | 7.05 | 1.7 | 8708
0.921 | 1560 | 1.3023 | 0.64103 | 0.0008348 | 1197.8862 | 1260.9328 | 1.0722 |  |  | 11.09 | 2.1 | 13731 |  | 7.05 | 1.8 | 8777
0.928 | 1560 | 1.3122 | 0.64103 | 0.00084115 | 1188.8504 | 1251.4215 | 1.0804 |  |  | 10.92 | 2.1 | 13525 |  | 6.98 | 1.7 | 8674
0.94 | 1560 | 1.3292 | 0.64103 | 0.00085203 | 1173.6736 | 1235.4459 | 1.0943 |  |  | 10.82 | 2.1 | 13422 |  | 6.94 | 1.7 | 8622
0.93233 | 1560 | 1.3183 | 0.64103 | 0.00084508 | 1183.3248 | 1245.6051 | 1.0854 | Average |  | 10.73 | 2 | 13285 |  | 6.9 | 1.7 | 8571
[10 empty] | 10.7625 | 2.0625 | 13287.375 | Average | 7.0725 | 1.7125 | 8761.75 | Average
ESC: CC Thunderbird 54 (timing not adj.)
2012-04-10 | [6 empty] | Drive Calc Kv
| Volts | Amps | RPM | No Load, 3S "A123" 2300mAh |  |  | 1245.9 | Kv [rpm/V]
Emeter II Data: | 10.7625 | 2.0625 | 13287.375 | Raw Kv: | 1234.5993 |  | Drive Calc ns
| Volts | Amps | RPM | No Load, 2S "A123" 2300mAh |  |  | 1234 | rpm/V
Emeter II Data: | 7.0725 | 1.7125 | 8761.75 | Raw Kv: | 1238.8476
Elevation: | 287m | Temp: | ~15 deg. C
2012-04-10 |  |  | Battery: | 3S1P M1 (A123 Systems) from DEWALT Pack
Prop: Graupner 8x6 Nylon | Volts | Amps | RPM | Watts In | Vnet | Inet | Pout(1) | Pout(2) | watts out avg | Pconst^ 3.0 | eff.
Emeter II Data: | 9.28 | 18.5 | 10525 | 171.68 | 8.4497 | 16.253 | 137.333 | 137.3031 | 137.3181 | 0.11778 | 79.98% | 0.044881
Emeter II Data: | 9.17 | 18.1 | 10405 | 165.977 | 8.3534 | 15.8796 | 132.6484 | 132.6195 | 132.6339 | 0.11774 | 79.91% | 0.045118
Emeter II Data: | 9.07 | 17.8 | 10285 | 161.446 | 8.257 | 15.6038 | 128.8414 | 128.8133 | 128.8273 | 0.11841 | 79.8% | 0.045672
Emeter II Data: | 9 | 17.6 | 10234 | 158.4 | 8.2161 | 15.4208 | 126.6985 | 126.6709 | 126.6847 | 0.11819 | 79.98% | 0.04454
Emeter II Data: | 8.99 | 17.5 | 10182 | 157.325 | 8.1743 | 15.3232 | 125.2571 | 125.2298 | 125.2435 | 0.11865 | 79.61% | 0.046609
Emeter II Data: | 9.44 | 19.3 | 10714 | 182.192 | 8.6014 | 17.0142 | 146.347 | 146.3152 | 146.3311 | 0.11898 | 80.32% | 0.043449
Emeter II Data: | 9.25 | 18.7 | 10525 | 172.975 | 8.4497 | 16.4603 | 139.0843 | 139.0541 | 139.0692 | 0.11928 | 80.4% | 0.042796
Emeter II Data: | 9.16 | 18.4 | 10440 | 168.544 | 8.3815 | 16.182 | 135.6293 | 135.5998 | 135.6145 | 0.11918 | 80.46% | 0.042311
Emeter II Data: | 9.07 | 18.1 | 10354 | 164.167 | 8.3124 | 15.9038 | 132.1995 | 132.1707 | 132.1851 | 0.11909 | 80.52% | 0.041855
Emeter II Data: | 9.03 | 17.9 | 10302 | 161.637 | 8.2707 | 15.7135 | 129.9615 | 129.9332 | 129.9473 | 0.11885 | 80.39% | 0.04242
Average: | 9.146 | 18.19 | 10396.6 | 166.3657 | 8.3466 | 15.9754 | 133.341 | 133.312 | 133.3265 | 0.11864 | 80.14% | 0.043946
Prop: APC 9x7.5E | Volts | Amps | RPM | Watts In | Vnet | Inet | Pout(1) | Pout(2) | watts out avg | Pconst^ 3.2 | eff.
Emeter II Data: | 8.66 | 30.3 | 9222 | 262.398 | 7.4036 | 28.2031 | 208.8054 | 208.76 | 208.7827 | 0.17071 | 79.57% | 0.041464
Emeter II Data: | 8.57 | 29.6 | 9120 | 253.672 | 7.3217 | 27.5249 | 201.5303 | 201.4864 | 201.5083 | 0.17073 | 79.44% | 0.042171
Emeter II Data: | 8.51 | 29.6 | 9068 | 251.896 | 7.28 | 27.5394 | 200.4869 | 200.4433 | 200.4651 | 0.17298 | 79.58% | 0.041554
Emeter II Data: | 8.41 | 28.6 | 8973 | 240.526 | 7.2037 | 26.5636 | 191.3573 | 191.3156 | 191.3364 | 0.17076 | 79.55% | 0.042177
Emeter II Data: | 8.38 | 28.4 | 8948 | 237.992 | 7.1837 | 26.3709 | 189.4396 | 189.3983 | 189.419 | 0.17057 | 79.59% | 0.042125
Emeter II Data: | 8.69 | 30.7 | 9257 | 266.783 | 7.4317 | 28.5958 | 212.5166 | 212.4704 | 212.4935 | 0.17165 | 79.65% | 0.040986
Emeter II Data: | 8.58 | 30.1 | 9154 | 258.258 | 7.349 | 28.0225 | 205.9383 | 205.8935 | 205.9159 | 0.1724 | 79.73% | 0.040896
Emeter II Data: | 8.53 | 29.7 | 9120 | 253.341 | 7.3217 | 27.6346 | 202.3333 | 202.2893 | 202.3113 | 0.17141 | 79.86% | 0.040682
Emeter II Data: | 8.48 | 29.3 | 9068 | 248.464 | 7.28 | 27.2467 | 198.3558 | 198.3127 | 198.3342 | 0.17114 | 79.82% | 0.040956
Emeter II Data: | 8.43 | 28.9 | 9017 | 243.627 | 7.2391 | 26.8588 | 194.4323 | 194.39 | 194.4111 | 0.17081 | 79.8% | 0.041209
Average: | 8.524 | 29.52 | 9094.7 | 251.6285 | 7.3014 | 27.456 | 200.4684 | 200.4248 | 200.4466 | 0.17135 | 79.66% | 0.041415
Prop: MA 10x8 G/F 3 Series | Volts | Amps | RPM | Watts In | Vnet | Inet | Pout(1) | Pout(2) | watts out avg | Pconst^ 3.0 | eff.
Emeter II Data: | 8.54 | 35 | 8845 | 298.9 | 7.101 | 32.9322 | 233.8502 | 233.7993 | 233.8248 | 0.33791 | 78.23% | 0.041115
Emeter II Data: | 8.42 | 34.2 | 8742 | 287.964 | 7.0183 | 32.1612 | 225.7163 | 225.6672 | 225.6918 | 0.33782 | 78.37% | 0.040986
Emeter II Data: | 8.31 | 33.5 | 8622 | 278.385 | 6.9219 | 31.4879 | 217.957 | 217.9095 | 217.9333 | 0.34002 | 78.28% | 0.041435
Emeter II Data: | 8.27 | 33.1 | 8588 | 273.737 | 6.8946 | 31.0975 | 214.4064 | 214.3597 | 214.3831 | 0.33847 | 78.32% | 0.041552
Emeter II Data: | 8.23 | 32.7 | 8537 | 269.121 | 6.8537 | 30.7072 | 210.458 | 210.4123 | 210.4351 | 0.33822 | 78.19% | 0.042089
Emeter II Data: | 8.52 | 35.3 | 8845 | 300.756 | 7.101 | 33.237 | 236.0149 | 235.9635 | 235.9892 | 0.34103 | 78.47% | 0.040199
Emeter II Data: | 8.4 | 34.4 | 8725 | 288.96 | 7.0046 | 32.3661 | 226.7122 | 226.6629 | 226.6876 | 0.3413 | 78.45% | 0.040563
Emeter II Data: | 8.33 | 33.9 | 8674 | 282.387 | 6.9637 | 31.883 | 222.0232 | 221.9749 | 221.9991 | 0.34017 | 78.62% | 0.040304
Emeter II Data: | 8.26 | 33.3 | 8613 | 275.058 | 6.9147 | 31.3 | 216.4302 | 216.3831 | 216.4067 | 0.33869 | 78.68% | 0.040399
Emeter II Data: | 8.25 | 33.2 | 8588 | 273.9 | 6.8946 | 31.2024 | 215.1293 | 215.0824 | 215.1058 | 0.33961 | 78.53% | 0.040824
Average: | 8.353 | 33.86 | 8677.9 | 282.8326 | 6.9668 | 31.8374 | 221.8056 | 221.7573 | 221.7815 | 0.33938 | 78.41% | 0.040939
Prop: APC 11x7E | Volts | Amps | RPM | Watts In | Vnet | Inet | Pout(1) | Pout(2) | watts out avg | Pconst^ 3.2 | eff.
Emeter II Data: | 8.38 | 40.1 | 8434 | 336.038 | 6.771 | 38.0709 | 257.7784 | 257.7223 | 257.7503 | 0.28047 | 76.7% | 0.040125
Emeter II Data: | 8.21 | 38.6 | 8271 | 316.906 | 6.6401 | 36.6121 | 243.1095 | 243.0566 | 243.0831 | 0.28156 | 76.71% | 0.04067
Emeter II Data: | 8.11 | 37.7 | 8185 | 305.747 | 6.5711 | 35.7363 | 234.8268 | 234.7757 | 234.8013 | 0.28122 | 76.8% | 0.04082
Emeter II Data: | 8.08 | 37.3 | 8185 | 301.384 | 6.5711 | 35.3435 | 232.2461 | 232.1956 | 232.2209 | 0.27813 | 77.05% | 0.040453
Emeter II Data: | 8.04 | 36.9 | 8125 | 296.676 | 6.5229 | 34.9532 | 227.9976 | 227.948 | 227.9728 | 0.27954 | 76.84% | 0.041113
Emeter II Data: | 8.38 | 40.5 | 8400 | 339.39 | 6.7437 | 38.4709 | 259.4367 | 259.3802 | 259.4084 | 0.28595 | 76.43% | 0.040402
Emeter II Data: | 8.23 | 39.1 | 8288 | 321.793 | 6.6538 | 37.1072 | 246.9039 | 246.8501 | 246.877 | 0.28408 | 76.72% | 0.040312
Emeter II Data: | 8.12 | 38.1 | 8177 | 309.372 | 6.5647 | 36.1339 | 237.2073 | 237.1557 | 237.1815 | 0.28496 | 76.67% | 0.040822
Emeter II Data: | 8.04 | 37.3 | 8133 | 299.892 | 6.5294 | 35.3532 | 230.8339 | 230.7837 | 230.8088 | 0.28213 | 76.96% | 0.0405
Emeter II Data: | 8.02 | 37 | 8108 | 296.74 | 6.5093 | 35.0581 | 228.2031 | 228.1534 | 228.1782 | 0.28168 | 76.9% | 0.04083
Average: | 8.161 | 38.26 | 8230.6 | 312.2399 | 6.6077 | 36.2839 | 239.7538 | 239.7016 | 239.7277 | 0.28206 | 76.78% | 0.040598