## O.S. OMA-3825-750
Date: | Sept. 8, 2011
Kv for O.S. .30 2-Stroke Brushless Motor |  |  | Used drill press to spin motor at 1560 RPM, volts measured with Radio Shack mulitmeters #22-188 & #20-168A (one used to verify the other)
Motor Wt.
2011-09-03 | 192.5g | [8 empty] | 4S "A123" 2300mAh
volts | RPM | v-peak | 1000/1560 | Ke | Kv | using /0.95 | Kt |  |  | 13.4 | 1.6 | 10868
1.43 | 1560 | 2.022 | 0.64103 | 0.0012962 | 771.5057 | 812.1113 | 1.6648 |  |  | 13.37 | 1.6 | 10851
1.43 | 1560 | 2.022 | 0.64103 | 0.0012962 | 771.5057 | 812.1113 | 1.6648 |  |  | 13.34 | 1.6 | 10834
1.43 | 1560 | 2.022 | 0.64103 | 0.0012962 | 771.5057 | 812.1113 | 1.6648 |  |  | 13.32 | 1.6 | 10817
1.43 | 1560 | 2.022 | 0.64103 | 0.0012962 | 771.5057 | 812.1113 | 1.6648 | Average |  | 13.3575 | 1.6 | 10842.5 | Average
3S "A123" 2300mAh
ESC: CC Phoenix ICE 50 | [9 empty] | 10.43 | 1.4 | 8468
2011-09-03 | [6 empty] | Drive Calc Kv |  |  | 10.33 | 1.4 | 8382
| Volts | Amps | RPM | No Load, 4S "A123" 2300mAh |  |  | 818.6 | Kv [rpm/V] | Rm | 10.27 | 1.4 | 8331
Emeter II Data: | 13.3575 | 1.6 | 10842.5 | Raw Kv: | 811.7163 |  | Drive Calc ns |  | 0.0040608 | 10.23 | 1.4 | 8297
| Volts | Amps | RPM | No Load, 3S "A123" 2300mAh |  |  | 811 | rpm/V |  | 10.315 | 1.4 | 8369.5 | Average
Emeter II Data: | 10.315 | 1.4 | 8369.5 | Raw Kv: | 811.3912 |  |  |  | 0.0065332
Elevation: | 287m | Temp: | ~15 deg. C
2011-09-08 |  |  | Battery: 4S | 4S1P M1 (A123 Systems) from DEWALT Pack
Prop: APC 13x8E | Volts | Amps | RPM | Watts In | Vnet | Inet | Pout(1) | Pout(2) | watts out avg | Pconst^ 3.2 | eff.
Emeter II Data: | 11.35 | 35.4 | 7533 | 401.79 | 9.2758 | 33.8595 | 314.0749 | 314.0066 | 314.0408 | 0.49056 | 78.16% | 0.058593
Emeter II Data: | 11.2 | 34.7 | 7440 | 388.64 | 9.1613 | 33.1799 | 303.9711 | 303.9049 | 303.938 | 0.49403 | 78.21% | 0.058752
Emeter II Data: | 11.22 | 34.6 | 7465 | 388.212 | 9.1921 | 33.0772 | 304.0483 | 303.9822 | 304.0152 | 0.48888 | 78.31% | 0.05861
Emeter II Data: | 11.16 | 34.1 | 7405 | 380.556 | 9.1182 | 32.5853 | 297.1197 | 297.055 | 297.0873 | 0.49023 | 78.07% | 0.059877
Emeter II Data: | 11.12 | 33.8 | 7388 | 375.856 | 9.0973 | 32.2907 | 293.7578 | 293.6938 | 293.7258 | 0.48827 | 78.15% | 0.059844
Average: | 11.21 | 34.52 | 7446.2 | 386.9692 | 9.1689 | 32.9985 | 302.5615 | 302.4957 | 302.5286 | 0.49043 | 78.18% | 0.059127
Prop: APC 13x6.5E | Volts | Amps | RPM | Watts In | Vnet | Inet | Pout(1) | Pout(2) | watts out avg | Pconst^ 3.2 | eff.
Emeter II Data: | 11.22 | 34.7 | 7431 | 389.334 | 9.1502 | 33.1772 | 303.5785 | 303.5125 | 303.5455 | 0.4953 | 77.97% | 0.059648
Emeter II Data: | 11.08 | 34.3 | 7328 | 380.044 | 9.0234 | 32.7962 | 295.9328 | 295.8684 | 295.9006 | 0.50488 | 77.86% | 0.059959
Emeter II Data: | 11 | 33.8 | 7285 | 371.8 | 8.9704 | 32.307 | 289.8084 | 289.7454 | 289.7769 | 0.50384 | 77.94% | 0.060046
Emeter II Data: | 11.02 | 33.9 | 7293 | 373.578 | 8.9803 | 32.4043 | 291.0003 | 290.937 | 290.9687 | 0.50413 | 77.89% | 0.060168
Emeter II Data: | 11 | 33.6 | 7268 | 369.6 | 8.9495 | 32.107 | 287.3422 | 287.2797 | 287.311 | 0.5033 | 77.74% | 0.061026
Average: | 11.064 | 34.06 | 7321 | 376.8398 | 9.0148 | 32.5583 | 293.5061 | 293.4422 | 293.4742 | 0.50228 | 77.88% | 0.060165
Prop: APC 12x8E | Volts | Amps | RPM | Watts In | Vnet | Inet | Pout(1) | Pout(2) | watts out avg | Pconst^ 3.2 | eff.
Emeter II Data: | 11.55 | 32.5 | 7800 | 375.375 | 9.6046 | 30.9324 | 297.093 | 297.0283 | 297.0607 | 0.41509 | 79.14% | 0.059859
Emeter II Data: | 11.38 | 31.6 | 7688 | 359.608 | 9.4667 | 30.0555 | 284.5254 | 284.4635 | 284.4945 | 0.41636 | 79.11% | 0.060548
Emeter II Data: | 11.26 | 31.3 | 7602 | 352.438 | 9.3608 | 29.7717 | 278.6869 | 278.6262 | 278.6566 | 0.42277 | 79.07% | 0.060678
Emeter II Data: | 11.18 | 31 | 7542 | 346.58 | 9.2869 | 29.4826 | 273.8021 | 273.7425 | 273.7723 | 0.42602 | 78.99% | 0.061068
Emeter II Data: | 11.14 | 30.7 | 7525 | 341.998 | 9.266 | 29.188 | 270.4554 | 270.3966 | 270.426 | 0.42387 | 79.07% | 0.061043
Average: | 11.302 | 31.42 | 7631.4 | 355.1088 | 9.397 | 29.886 | 280.8388 | 280.7776 | 280.8082 | 0.4208 | 79.08% | 0.060631
Prop: APC 12x6E | Volts | Amps | RPM | Watts In | Vnet | Inet | Pout(1) | Pout(2) | watts out avg | Pconst^ 3.2 | eff.
Emeter II Data: | 11.79 | 28.1 | 8194 | 331.299 | 10.0898 | 26.4998 | 267.3764 | 267.3182 | 267.3473 | 0.31907 | 80.7% | 0.060507
Emeter II Data: | 11.62 | 27.3 | 8091 | 317.226 | 9.9629 | 25.7229 | 256.275 | 256.2192 | 256.2471 | 0.31846 | 80.78% | 0.060699
Emeter II Data: | 11.49 | 26.5 | 8013 | 304.485 | 9.8669 | 24.9405 | 246.085 | 246.0315 | 246.0582 | 0.31542 | 80.81% | 0.06125
Emeter II Data: | 11.43 | 26.1 | 7988 | 298.323 | 9.8361 | 24.5487 | 241.4629 | 241.4104 | 241.4366 | 0.31261 | 80.93% | 0.061069
Emeter II Data: | 11.42 | 26 | 7988 | 296.92 | 9.8361 | 24.45 | 240.4926 | 240.4403 | 240.4665 | 0.31135 | 80.99% | 0.06092
Average: | 11.55 | 26.8 | 8054.8 | 309.54 | 9.9183 | 25.2324 | 250.2635 | 250.209 | 250.2362 | 0.31548 | 80.84% | 0.060883
O.S. Motor Chart from Owner's Instruction Sheet
| LiPo |  | Watts
Propeller | Cell | Amps | in | thrust | RPM | volts
12x8E | 3S | 23 | 276 | 1.6kg | 7230 | 12
12x8E | 4S | 37 | 592 | 2.5kg | 9020 | 16
13x8E | 3S | 28 | 336 | 1.5kg | 7000 | 12
13x8E | 4S | 43 | 688 | 3.0kg | 8600 | 16
14x7E | 3S | 30 | 360 | 2.1kg | 6900 | 12
14x7E | 4S | 46 | 736 | 3.1kg | 8400 | 16
Drive Calculator predictions
| Volts |  | Watts | Pitch
Propeller | Cell | Amps | in | Speed | RPM | volts
12x8E | 3S | 29.3 | 325.23 | 56.5682 | 7467 | 11.1
12x8E | 4S | 47.4 | 701.52 | 70.7727 | 9342 | 14.8
13x8E | 3S | 32.1 | 356.31 | 55.5682 | 7335 | 11.1
13x8E | 4S | 51.5 | 762.2 | 69.2576 | 9142 | 14.8
14x7E | 3S | 41.1 | 456.21 | 45.9242 | 6928 | 11.1
14x7E | 4S | 64.4 | 953.12 | 56.5701 | 8534 | 14.8
2011-09-11
Test using 4S 4000mAh at field
Prop: APC 12x8E | Volts | Amps | RPM | Watts In | Vnet | Inet | Pout(1) | Pout(2) | watts out avg | Pconst^ 3.2 | eff.
Emeter II Data: | 15.37 | 56.3 | 9582 | 865.331 | 11.7989 | 54.2139 | 639.6632 | 639.524 | 639.5936 | 0.46264 | 73.91% | 0.06343

## Test 2
Date: | 2012-04-24
Kv for O.S. .30 2-Stroke Brushless Motor |  |  | Used drill press to spin motor at 1560 RPM, volts measured with Radio Shack mulitmeters #22-188 & #20-168A (one used to verify the other)
Motor Wt.
2011-09-03 | 192.5g | [8 empty] | 4S "A123" 2300mAh
volts | RPM | v-peak | 1000/1560 | Ke | Kv | using /0.95 | Kt |  |  | 13.4 | 1.6 | 10868
1.44 | 1560 | 2.0362 | 0.64103 | 0.0013052 | 766.148 | 806.4716 | 1.6764 |  |  | 13.37 | 1.6 | 10851
1.441 | 1560 | 2.0376 | 0.64103 | 0.0013061 | 765.6164 | 805.912 | 1.6776 |  |  | 13.34 | 1.6 | 10834
1.446 | 1560 | 2.0446 | 0.64103 | 0.0013107 | 762.969 | 803.1253 | 1.6834 |  |  | 13.32 | 1.6 | 10817
1.4423 | 1560 | 2.0395 | 0.64103 | 0.0013073 | 764.9086 | 805.167 | 1.6792 | Average |  | 13.3575 | 1.6 | 10842.5 | Average
3S "A123" 2300mAh
ESC: CC Phoenix ICE 50 | [9 empty] | 10.43 | 1.4 | 8468
2011-09-03 | [6 empty] | Drive Calc Kv |  |  | 10.33 | 1.4 | 8382
| Volts | Amps | RPM | No Load, 4S "A123" 2300mAh |  |  | 818.6 | Kv [rpm/V] | Rm | 10.27 | 1.4 | 8331
Emeter II Data: | 14.518 | 1.4 | 11570 | Raw Kv: | 796.9417 |  | Drive Calc ns |  | 0.10594 | 10.23 | 1.4 | 8297
| Volts | Amps | RPM | No Load, 3S "A123" 2300mAh |  |  | 811 | rpm/V |  | 10.315 | 1.4 | 8369.5 | Average
Emeter II Data: | 10.773 | 1.213 | 8600 | Raw Kv: | 798.292 |  |  |  | 0.075833
Elevation: | 287m | Temp: | ~15 deg. C
2011-09-08 |  |  | Battery: 4S | 4S1P M1 (A123 Systems) from DEWALT Pack
Prop: APC 13x8E | Volts | Amps | RPM | Watts In | Vnet | Inet | Pout(1) | Pout(2) | watts out avg | Pconst^ 3.2 | eff.
Emeter II Data: | 11.179 | 32.271 | 7386 | 360.7575 | 9.1733 | 31.0123 | 284.4835 | 284.4216 | 284.4526 | 0.47326 | 78.85% | 0.062153
Prop: APC 13x6.5E | Volts | Amps | RPM | Watts In | Vnet | Inet | Pout(1) | Pout(2) | watts out avg | Pconst^ 3.2 | eff.
Emeter II Data: | 11.121 | 32.952 | 7311 | 366.4592 | 9.0801 | 31.6998 | 287.8376 | 287.775 | 287.8063 | 0.49474 | 78.54% | 0.061935
Prop: APC 12x8E | Volts | Amps | RPM | Watts In | Vnet | Inet | Pout(1) | Pout(2) | watts out avg | Pconst^ 3.2 | eff.
Emeter II Data: | 11.378 | 31.194 | 7588 | 354.9253 | 9.4241 | 29.9129 | 281.9029 | 281.8416 | 281.8723 | 0.43017 | 79.42% | 0.062636
Prop: APC 12x6E | Volts | Amps | RPM | Watts In | Vnet | Inet | Pout(1) | Pout(2) | watts out avg | Pconst^ 3.2 | eff.
Emeter II Data: | 11.64 | 25.791 | 8023 | 300.2072 | 9.9644 | 24.4804 | 243.9321 | 243.879 | 243.9056 | 0.31142 | 81.25% | 0.064969